## Plan1
LISTA DE MATERIAL - COBERTURA METÁLICA DO ALOJAMENTO - IFRR
COBERTURA MAIOR - TRELIÇA 1 (4X)
SÉRIE | PEÇA | PERFIL | QTDE | COMPRIMENTO UNITÁRIO (mm) | COMPRIMENTO TOTAL (m) | PESO UNITÁRIO | SUPERFÍCIE UNITÁRIA | PESO TOTAL (kg) | ÁREA DE PINTURA (m²)
Perfil C | B1 | C 100 x 50 x 3 | 4 | 13004 | 52.016 | 4.48 | 0.386 | 233.03 | 20.08
| B2 | C 100 x 50 x 3 | 4 | 12901 | 51.604 | 4.48 | 0.386 | 231.19 | 19.92
| M1 | C 100 x 40 x 3 | 4 | 1825 | 7.3 | 4.01 | 0.346 | 29.27 | 2.53
| M2 | C 100 x 40 x 3 | 4 | 1653 | 6.612 | 4.01 | 0.346 | 26.51 | 2.29
| M3 | C 100 x 40 x 3 | 4 | 1475 | 5.9 | 4.01 | 0.346 | 23.66 | 2.04
| M4 | C 100 x 40 x 3 | 4 | 1329 | 5.316 | 4.01 | 0.346 | 21.32 | 1.84
| M5 | C 100 x 40 x 3 | 4 | 1184 | 4.736 | 4.01 | 0.346 | 18.99 | 1.64
| M6 | C 100 x 40 x 3 | 4 | 1025 | 4.1 | 4.01 | 0.346 | 16.44 | 1.42
| M7 | C 100 x 40 x 3 | 4 | 865 | 3.46 | 4.01 | 0.346 | 13.87 | 1.2
| M8 | C 100 x 40 x 3 | 4 | 706 | 2.824 | 4.01 | 0.346 | 11.32 | 0.98
| M9 | C 100 x 40 x 3 | 4 | 547 | 2.188 | 4.01 | 0.346 | 8.77 | 0.76
| M10 | C 100 x 40 x 3 | 4 | 387 | 1.548 | 4.01 | 0.346 | 6.21 | 0.54
| M11 | C 100 x 40 x 3 | 4 | 228 | 0.912 | 4.01 | 0.346 | 3.66 | 0.32
| D1 | C 100 x 40 x 3 | 4 | 2176 | 8.704 | 4.01 | 0.346 | 34.9 | 3.01
| D2 | C 100 x 40 x 3 | 4 | 2033 | 8.132 | 4.01 | 0.346 | 32.61 | 2.81
| D3 | C 100 x 40 x 3 | 4 | 1753 | 7.012 | 4.01 | 0.346 | 28.12 | 2.43
| D4 | C 100 x 40 x 3 | 4 | 1631 | 6.524 | 4.01 | 0.346 | 26.16 | 2.26
| D5 | C 100 x 40 x 3 | 4 | 1589 | 6.356 | 4.01 | 0.346 | 25.49 | 2.2
| D6 | C 100 x 40 x 3 | 4 | 1480 | 5.92 | 4.01 | 0.346 | 23.74 | 2.05
| D7 | C 100 x 40 x 3 | 4 | 1382 | 5.528 | 4.01 | 0.346 | 22.17 | 1.91
| D8 | C 100 x 40 x 3 | 4 | 1289 | 5.156 | 4.01 | 0.346 | 20.68 | 1.78
| D9 | C 100 x 40 x 3 | 4 | 1220 | 4.88 | 4.01 | 0.346 | 19.57 | 1.69
| D10 | C 100 x 40 x 3 | 4 | 1164 | 4.656 | 4.01 | 0.346 | 18.67 | 1.61
TOTAL | [7 empty] | 896.35 | 77.31
COBERTURA MAIOR - TRELIÇA 2 (1X)
SÉRIE | PEÇA | PERFIL | QTDE | COMPRIMENTO UNITÁRIO (mm) | COMPRIMENTO TOTAL (m) | PESO UNITÁRIO | SUPERFÍCIE UNITÁRIA | PESO TOTAL (kg) | ÁREA DE PINTURA (m²)
Perfil C | B3 | C 100 x 50 x 3 | 3 | 350 | 1.05 | 4.48 | 0.386 | 4.7 | 0.41
| M12 | C 100 x 50 x 3 | 2 | 1825 | 3.65 | 4.48 | 0.386 | 16.35 | 1.41
| D11 | C 100 x 40 x 3 | 2 | 949 | 1.898 | 4.01 | 0.346 | 7.61 | 0.66
TOTAL | [7 empty] | 28.66 | 2.48
CAIBROS, TERÇAS E CORRENTES DA COBERTURA MAIOR
SÉRIE | PEÇA | PERFIL | QTDE | COMPRIMENTO UNITÁRIO (mm) | COMPRIMENTO TOTAL (m) | PESO UNITÁRIO | SUPERFÍCIE UNITÁRIA | PESO TOTAL (kg) | ÁREA DE PINTURA (m²)
Perfil C | CA1 | 2C 100 x 40 x 3 Caixa Dupla Soldada | 8 | 2618 | 20.944 | 8.02 | 0.36 | 167.97 | 7.54
| CA2 | 2C 100 x 40 x 3 Caixa Dupla Soldada | 6 | 6881 | 41.286 | 8.02 | 0.36 | 331.11 | 14.86
| CA3 | 2C 100 x 40 x 3 Caixa Dupla Soldada | 2 | 8762 | 17.524 | 8.02 | 0.36 | 140.54 | 6.31
Perfil CR | T1 | CR 100 x 50 x 3 x 17 | 2 | 18010 | 36.02 | 4.48 | 0.386 | 161.37 | 13.9
| T2 | CR 100 x 50 x 3 x 17 | 2 | 16318 | 32.636 | 4.48 | 0.386 | 146.21 | 12.6
| T3 | CR 100 x 50 x 3 x 17 | 2 | 13073 | 26.146 | 4.48 | 0.386 | 117.13 | 10.09
| T4 | CR 100 x 50 x 3 x 17 | 2 | 9828 | 19.656 | 4.48 | 0.386 | 88.06 | 7.59
| T5 | CR 100 x 50 x 3 x 17 | 2 | 6584 | 13.168 | 4.48 | 0.386 | 58.99 | 5.08
| T6 | CR 100 x 50 x 3 x 17 | 2 | 3621 | 7.242 | 4.48 | 0.386 | 32.44 | 2.8
| T7 | CR 100 x 50 x 3 x 17 | 2 | 419 | 0.838 | 4.48 | 0.386 | 3.75 | 0.32
| T8 | CR 100 x 50 x 3 x 17 | 2 | 7138 | 14.276 | 4.48 | 0.386 | 63.96 | 5.51
| T9 | CR 100 x 50 x 3 x 17 | 2 | 6662 | 13.324 | 4.48 | 0.386 | 59.69 | 5.14
| T10 | CR 100 x 50 x 3 x 17 | 2 | 16667 | 33.334 | 4.48 | 0.386 | 149.34 | 12.87
| T11 | CR 100 x 50 x 3 x 17 | 2 | 13422 | 26.844 | 4.48 | 0.386 | 120.26 | 10.36
| T12 | CR 100 x 50 x 3 x 17 | 2 | 10177 | 20.354 | 4.48 | 0.386 | 91.19 | 7.86
| T13 | CR 100 x 50 x 3 x 17 | 2 | 6933 | 13.866 | 4.48 | 0.386 | 62.12 | 5.35
| T14 | CR 100 x 50 x 3 x 17 | 2 | 3970 | 7.94 | 4.48 | 0.386 | 35.57 | 3.06
| T15 | CR 100 x 50 x 3 x 17 | 2 | 769 | 1.538 | 4.48 | 0.386 | 6.89 | 0.59
| T16 | CR 100 x 50 x 3 x 17 | 1 | 18360 | 18.36 | 4.48 | 0.386 | 82.25 | 7.09
Barra Redonda | CO1 | BR Ø 5/16" | 22 | 963 | 21.186 | 0.39 | 0.025 | 8.26 | 0.53
| CO2 | BR Ø 5/16" | 48 | 1754 | 84.192 | 0.39 | 0.025 | 32.83 | 2.1
| CO3 | BR Ø 5/16" | 8 | 1610 | 12.88 | 0.39 | 0.025 | 5.02 | 0.32
| CO4 | BR Ø 5/16" | 4 | 1394 | 5.576 | 0.39 | 0.025 | 2.17 | 0.14
| CO5 | BR Ø 5/16" | 2 | 683 | 1.366 | 0.39 | 0.025 | 0.53 | 0.03
| CO6 | BR Ø 5/16" | 2 | 1546 | 3.092 | 0.39 | 0.025 | 1.21 | 0.08
TOTAL | [7 empty] | 1968.86 | 142.12
TOTAL DA COBERTURA MAIOR | [7 empty] | 2893.87 | 221.91
LISTA DE MATERIAL - COBERTURA METÁLICA DO ALOJAMENTO - IFRR
COBERTURA MENOR - TRELIÇA 3 (2X)
SÉRIE | PEÇA | PERFIL | QTDE | COMPRIMENTO UNITÁRIO (mm) | COMPRIMENTO TOTAL (m) | PESO UNITÁRIO | SUPERFÍCIE UNITÁRIA | PESO TOTAL (kg) | ÁREA DE PINTURA (m²)
Perfil C | B4 | C 100 x 50 x 3 | 2 | 4711 | 9.422 | 4.48 | 0.386 | 42.21 | 3.64
| B5 | C 100 x 50 x 3 | 2 | 4702 | 9.404 | 4.48 | 0.386 | 42.13 | 3.63
| M13 | C 100 x 50 x 3 | 2 | 330 | 0.66 | 4.48 | 0.386 | 2.96 | 0.25
| M14 | C 100 x 50 x 3 | 2 | 252 | 0.504 | 4.48 | 0.386 | 2.26 | 0.19
| M15 | C 100 x 50 x 3 | 2 | 195 | 0.39 | 4.48 | 0.386 | 1.75 | 0.15
| M16 | C 100 x 50 x 3 | 2 | 129 | 0.258 | 4.48 | 0.386 | 1.16 | 0.1
TOTAL | [7 empty] | 92.47 | 7.96
COBERTURA MAIOR - TRELIÇA 4 (1X)
SÉRIE | PEÇA | PERFIL | QTDE | COMPRIMENTO UNITÁRIO (mm) | COMPRIMENTO TOTAL (m) | PESO UNITÁRIO | SUPERFÍCIE UNITÁRIA | PESO TOTAL (kg) | ÁREA DE PINTURA (m²)
Perfil C | B6 | C 100 x 50 x 3 | 2 | 325 | 0.65 | 4.48 | 0.386 | 2.91 | 0.25
| M17 | C 100 x 50 x 3 | 2 | 330 | 0.66 | 4.48 | 0.386 | 2.96 | 0.25
| D12 | C 100 x 50 x 3 | 1 | 397 | 0.397 | 4.48 | 0.386 | 1.78 | 0.15
TOTAL | [7 empty] | 7.65 | 0.65
CAIBROS, TERÇAS E CORRENTES DA COBERTURA MENOR
SÉRIE | PEÇA | PERFIL | QTDE | COMPRIMENTO UNITÁRIO (mm) | COMPRIMENTO TOTAL (m) | PESO UNITÁRIO | SUPERFÍCIE UNITÁRIA | PESO TOTAL (kg) | ÁREA DE PINTURA (m²)
Perfil C | CA4 | 2C 100 x 40 x 3 Caixa Dupla Soldada | 3 | 3346 | 10.038 | 8.02 | 0.36 | 80.5 | 3.61
Perfil CR | T17 | CR 100 x 50 x 3 x 17 | 1 | 6450 | 6.45 | 4.48 | 0.386 | 28.9 | 2.49
| T18 | CR 100 x 50 x 3 x 17 | 1 | 3250 | 3.25 | 4.48 | 0.386 | 14.56 | 1.25
| T19 | CR 100 x 50 x 3 x 17 | 1 | 450 | 0.45 | 4.48 | 0.386 | 2.02 | 0.17
| T20 | CR 100 x 50 x 3 x 17 | 2 | 3550 | 7.1 | 4.48 | 0.386 | 31.81 | 2.74
| T21 | CR 100 x 50 x 3 x 17 | 2 | 1950 | 3.9 | 4.48 | 0.386 | 17.47 | 1.51
| T22 | CR 100 x 50 x 3 x 17 | 2 | 550 | 1.1 | 4.48 | 0.386 | 4.93 | 0.42
Barra Redonda | CO7 | BR Ø 5/16" | 4 | 1708 | 6.832 | 0.39 | 0.025 | 2.66 | 0.17
TOTAL | [7 empty] | 182.85 | 12.36
TOTAL DA COBERTURA MENOR | [7 empty] | 282.97 | 20.97
COBERTURA METÁLICA DO ALOJAMENTO DO CNP - IFRR
[10 empty] | PESO TOTAL DA COBERTURA METÁLICA + 10% (kg) | 3494.524
[10 empty] | ÁREA TOTAL DE PINTURA DA COBERTURA METÁLICA (m²) | 242.88